## PickAndPlace_PCB1_2026-05-18
Designator | Device | Footprint | Mid X | Mid Y | Ref X | Ref Y | Pad X | Pad Y | Pins | Layer | Rotation | SMD | Comment
C5 | CL10A226MQ8NRNC | C0603 | 22.987mm | -36.957mm | 22.987mm | -36.957mm | 22.987mm | -36.257mm | 2 | T | 270 | Yes | 22uF
C3 | CL10A106KP8NNNC | C0603 | 19.558mm | -41.275mm | 19.558mm | -41.275mm | 20.258mm | -41.275mm | 2 | T | 180 | Yes | 10uF
C2 | CL10A106KP8NNNC | C0603 | 22.733mm | -32.639mm | 22.733mm | -32.639mm | 23.433mm | -32.639mm | 2 | T | 180 | Yes | 10uF
C8 | CL10B105KA8NNNC | C0603 | 22.86mm | -40.894mm | 22.86mm | -40.894mm | 22.86mm | -40.194mm | 2 | T | 270 | Yes | 1uF
C6 | CL10B104KB8NNNC | C0603 | 12.573mm | -41.021mm | 12.573mm | -41.021mm | 12.573mm | -41.721mm | 2 | T | 90 | Yes | 100nF
C9 | CL10B104KB8NNNC | C0603 | 28.448mm | -32.639mm | 28.448mm | -32.639mm | 28.448mm | -31.939mm | 2 | T | 270 | Yes | 100nF
L1 | CMI201209U1R5KT | L0805 | 20.496mm | -37.375mm | 20.496mm | -37.375mm | 20.496mm | -38.342mm | 2 | T | 90 | Yes | 1.5uH
LED1 | XL-1608SURC-06 | LED0603-RD_RED | 21.971mm | -50.292mm | 21.971mm | -50.292mm | 22.72mm | -50.289mm | 2 | T | 180 | Yes | XL-1608SURC-06
POINT-3.3V | Test-Point | Test-Point-0.5mm | 16.8mm | -40.401mm | 16.8mm | -40.401mm | 16.8mm | -40.401mm | 1 | T | 0 | Yes | Test-Point
POINT_SENSE | Test-Point | Test-Point-0.5mm | 27.64mm | -33.369mm | 27.64mm | -33.369mm | 27.64mm | -33.369mm | 1 | T | 0 | Yes | Test-Point
R2 | FRC0603F1004TS | R0603 | 15.748mm | -41.783mm | 15.748mm | -41.783mm | 14.995mm | -41.783mm | 2 | T | 0 | Yes | 1MΩ
R4 | RC0603FR-07180KL | R0603 | 12.954mm | -43.434mm | 12.954mm | -43.434mm | 12.201mm | -43.434mm | 2 | T | 0 | Yes | 180kΩ
R3 | FRC0603J102 TS | R0603 | 25.146mm | -50.165mm | 25.146mm | -50.165mm | 25.899mm | -50.165mm | 2 | T | 180 | Yes | 1kΩ
R5 | FRC0603J202 TS | R0603 | 25.146mm | -51.689mm | 25.146mm | -51.689mm | 25.899mm | -51.689mm | 2 | T | 180 | Yes | 2kΩ
R6 | RC0603FR-0747KL | R0603 | 22.733mm | -44.45mm | 22.733mm | -44.45mm | 22.733mm | -43.697mm | 2 | T | 270 | Yes | 47kΩ
R1 | RMC04021.5K1%N | R0402 | 20.955mm | -47.371mm | 20.955mm | -47.371mm | 20.955mm | -47.804mm | 2 | T | 90 | Yes | 1.5kΩ
R8 | RMC06035.1K1%N | R0603 | 12.954mm | -45.212mm | 12.954mm | -45.212mm | 12.201mm | -45.212mm | 2 | T | 0 | Yes | 5.1kΩ
R9 | RMC06035.1K1%N | R0603 | 15.621mm | -44.196mm | 15.621mm | -44.196mm | 15.621mm | -44.949mm | 2 | T | 90 | Yes | 5.1kΩ
R7 | RC0603FR-07100KL | R0603 | 24.257mm | -34.417mm | 24.257mm | -34.417mm | 25.01mm | -34.417mm | 2 | T | 180 | Yes | 100kΩ
R10 | RC0603FR-07100KL | R0603 | 26.797mm | -32.639mm | 26.797mm | -32.639mm | 26.797mm | -31.886mm | 2 | T | 270 | Yes | 100kΩ
POINT-BAT | Test-Point | Test-Point-0.5mm | 21.756mm | -45.987mm | 21.756mm | -45.987mm | 21.756mm | -45.987mm | 1 | T | 180 | Yes | POINT-BAT
U1 | TPS63020DSJT | VSON-14_L4.0-W3.0-P0.50-BL-EP_TI_DSJ | 16.539mm | -37.671mm | 16.539mm | -37.671mm | 15.039mm | -39.121mm | 15 | T | 0 | Yes | TPS63020DSJT
U2 | BQ24092DGQR | MSOP-10_L3.0-W3.0-P0.50-LS5.0-BL-EP | 25.146mm | -46.228mm | 25.146mm | -46.228mm | 24.146mm | -48.338mm | 11 | T | 0 | Yes | BQ24092DGQR
U5 | HX TYPE-C 6PIN | USB-C-SMD_HX-TYPE-C-6PIN | 15.367mm | -49.149mm | 15.367mm | -49.149mm | 11.047mm | -47.249mm | 10 | T | 0 | No | HX TYPE-C 6PIN
C1 | CL10A226MP8NUNE | C0603 | 21.082mm | -34.29mm | 21.082mm | -34.29mm | 21.782mm | -34.29mm | 2 | T | 180 | Yes | 22uF
C4 | CL10A226MP8NUNE | C0603 | 18.161mm | -43.434mm | 18.161mm | -43.434mm | 17.461mm | -43.434mm | 2 | T | 0 | Yes | 22uF
C7 | CL10A226MP8NUNE | C0603 | 24.638mm | -40.894mm | 24.638mm | -40.894mm | 24.638mm | -40.194mm | 2 | T | 270 | Yes | 22uF
F1 | 0603L150SLYR | F0603 | 20.701mm | -44.577mm | 20.701mm | -44.577mm | 20.701mm | -45.33mm | 2 | T | 90 | Yes | 0603L150SLYR
U6 | UCLAMP0571P.TNT | SGP1610N2_L1.6-W1.0-P1.1-RD | 18.034mm | -45.339mm | 18.034mm | -45.339mm | 18.584mm | -45.339mm | 2 | T | 180 | Yes | UCLAMP0571P.TNT
U3 | UCLAMP0571P.TNT | SGP1610N2_L1.6-W1.0-P1.1-RD | 22.606mm | -47.498mm | 22.606mm | -47.498mm | 22.606mm | -48.048mm | 2 | T | 90 | Yes | UCLAMP0571P.TNT
SW1 | MINI MSK12CO2 | SW-SMD_MSK12CO2 | 27.686mm | -37.592mm | 27.686mm | -37.592mm | 26.236mm | -38.592mm | 7 | T | 90 | Yes | MINI MSK12CO2
U4 | 532610271_C177225 | CONN-SMD_532610271 | 15.801mm | -32.946mm | 15.801mm | -32.946mm | 16.426mm | -34.396mm | 4 | T | 0 | Yes | 532610271