## BOM_Main_Main_2026-05-18
No. | Quantity | Comment | Designator | Footprint | Value | Manufacturer Part | Manufacturer | Supplier Part | Supplier | JLCPCB Price | JLCPCB Stock
1 | 3 | 22uF | C1,C4,C7 | C0603 | 22uF | CL10A226MP8NUNE | SAMSUNG(三星) | C86295 | LCSC | 0.0024 | 8517
2 | 2 | 10uF | C2,C3 | C0603 | 10uF | CL10A106KP8NNNC | SAMSUNG(三星) | C19702 | LCSC | 0.0016 | 4723528
3 | 1 | 22uF | C5 | C0603 | 22uF | CL10A226MQ8NRNC | SAMSUNG(三星) | C59461 | LCSC | 0.0015 | 14580226
4 | 2 | 100nF | C6,C9 | C0603 | 100nF | CL10B104KB8NNNC | SAMSUNG(三星) | C1591 | LCSC | 0.0005 | 8421183
5 | 1 | 1uF | C8 | C0603 | 1uF | CL10B105KA8NNNC | SAMSUNG(三星) | C29936 | LCSC | 0.0011 | 2742709
6 | 1 | 0603L150SLYR | F1 | F0603 |  | 0603L150SLYR | Littelfuse(美国力特) | C207018 | LCSC | 0.0494 | 2496
7 | 1 | 1.5uH | L1 | L0805 | 1.5uH | CMI201209U1R5KT | FH(风华) | C139220 | LCSC | 0.0034 | 30278
8 | 1 | XL-1608SURC-06 | LED1 | LED0603-RD_RED |  | XL-1608SURC-06 | XINGLIGHT(成兴光) | C965799 | LCSC | 0.0006 | 4787500
9 | 2 | Test-Point | POINT-3.3V?,POINT_SENSE1 | Test-Point-0.5mm
10 | 1 | POINT-BAT | POINT-BAT1 | Test-Point-0.5mm
11 | 1 | 1.5kΩ | R1 | R0402 | 1.5kΩ | RMC04021.5K1%N | Tyohm(幸亚电阻) | C269672 | LCSC | 0.0004 | 8622
12 | 1 | 1MΩ | R2 | R0603 | 1MΩ | FRC0603F1004TS | FOJAN(富捷) | C2907003 | LCSC | 0.0002 | 2735557
13 | 1 | 1kΩ | R3 | R0603 | 1kΩ | FRC0603J102 TS | FOJAN(富捷) | C2907113 | LCSC | 0.0002 | 9500984
14 | 1 | 180kΩ | R4 | R0603 | 180kΩ | RC0603FR-07180KL | YAGEO(国巨) | C123419 | LCSC | 0.0003 | 214408
15 | 1 | 2kΩ | R5 | R0603 | 2kΩ | FRC0603J202 TS | FOJAN(富捷) | C2907137 | LCSC | 0.0002 | 10585082
16 | 1 | 47kΩ | R6 | R0603 | 47kΩ | RC0603FR-0747KL | YAGEO(国巨) | C105579 | LCSC | 0.0003 | 701810
17 | 2 | 100kΩ | R7,R10 | R0603 | 100kΩ | RC0603FR-07100KL | YAGEO(国巨) | C14675 | LCSC | 0.0003 | 2724442
18 | 2 | 5.1kΩ | R8,R9 | R0603 | 5.1kΩ | RMC06035.1K1%N | Tyohm(幸亚电阻) | C269716 | LCSC | 0.0005 | 7709
19 | 1 | MINI MSK12CO2 | SW1 | SW-SMD_MSK12CO2 |  | MINI MSK12CO2 | SHOU HAN(首韩) | C2681570 | LCSC | 0.025 | 81788
20 | 1 | TPS63020DSJT | U1 | VSON-14_L4.0-W3.0-P0.50-BL-EP_TI_DSJ |  | TPS63020DSJT | TI(德州仪器) | C544952 | LCSC | 0.2047 | 387
21 | 1 | BQ24092DGQR | U2 | MSOP-10_L3.0-W3.0-P0.50-LS5.0-BL-EP |  | BQ24092DGQR | TI(德州仪器) | C133237 | LCSC | 0.1247 | 2338
22 | 2 | UCLAMP0571P.TNT | U3,U6 | SGP1610N2_L1.6-W1.0-P1.1-RD |  | UCLAMP0571P.TNT | SEMTECH | C512387 | LCSC | 0.0548 | 6575
23 | 1 | 532610271 | U4 | CONN-SMD_532610271 |  | 532610271 | MOLEX | C177225 | LCSC | 0.0193 | 38602
24 | 1 | HX TYPE-C 6PIN | U5 | USB-C-SMD_HX-TYPE-C-6PIN |  | HX TYPE-C 6PIN | hanxia(韩下) | C18357552 | LCSC | 0.0068 | 15732